## 单机通信
工作卡单板与安卓屏通信协议
版本变更记录
序号 | 变更内容 | [7 empty] | 版本号 | 修改日期
1 | 1、增加卡状态变更标识；卡取还时，该标志为1，上位机轮询3次后取消标识；2、开门控制标识增加管理员开门标识。 | [7 empty] | V1.0 | 2024-03-26
2 | 1、程序升级命令及相关定义；2、修改CRC计算的起始位置。 | [7 empty] | V1.2 | 2024-07-30
3 | 1、故障按位定义 | [7 empty] | V1.3 | 2024-08-22
4 | 1、在工作状态前增加从机地址，卡号为15字节；2、增加通信超时功能码07；3、增加设置LED占空比命令 | [7 empty] | V1.4 | 2025-04-18
5 | 增加读取单板版本号命令,包括硬件版本和软件版本 （预留） | [7 empty] | V1.5 | 2025-10-22
协议说明： 1、8位数据+1位停止位，无校验，波特波特率 57600； 2、安卓屏为主机，充电单元板为从机，通信超时时间：100ms； 3、数据长度是从该字节之后开始到CRC16之前数据字节数； 4、CRC16高字节在前，低字节在后，计算CRC校验从数据头一直到CRC16之前的数据进行校验； 5、分机地址为0时为广播模式，所有分机均对该命令进行解析(适用于程序升级)。
| 查询数据 | 起始标记 | 数据长度 | 主机地址 | 从机地址 | 功能码 | 应答数据定义 | [10 empty] | CRC | 定义
|  | DDCC | ** ** | F0 | ** | 0x01 | 固定位 + 系统时间 | [10 empty] | ** **
| 返回结果 | 起始标记 | 数据长度 | 主机地址 | 从机地址 | 功能码 | 正常返回值 | [10 empty] | CRC
|  | DDCC | ** ** | F0 | ** | 0x01 | 工作状态 | 在位状态 | 卡状态 | 卡状态变更 | 卡号1 | 卡号2 | 卡号3 | 卡号4 | 故障 | 电压 | 电流 | ** ** | 工作状态定义：0，无效；1、待机；2、充电；3、充电结束；4、故障；5、授权到期；6、通信超时 门状态定义：1，开门状态；2，关门状态； 卡状态：1，有卡；2，读卡错误(卡非法)； 卡状态变更：有卡--》无卡 无卡--》有卡 时为1，上位机轮询3次清该标志为0 电压：50mV/bit 电流： 10mA/bit 故障：bit1,1插卡错误；bit2,1过流；bit3,1门控故障；bit4，1过压；bit5，1欠压；
| 开门控制 | 起始标记 | 数据长度 | 主机地址 | 从机地址 | 功能码 | 固定位 + 开门控制标识 | [10 empty] | CRC | 定义
|  | DDCC | ** ** | F0 | ** | 0x51 | ** ** | [10 empty] | ** ** | 开门控制标识：1，发卡开门；2、管理员开门；其余无效
| 返回结果 | 起始标记 | 数据长度 | 主机地址 | 从机地址 | 功能码 | 正常返回值 | [10 empty] | CRC
|  | DDCC | ** ** | F0 | ** | 0x51 | 5A A5 5A A5 11 | [10 empty] | ** ** | 11命令正常执行，12没有执行
| LED亮度控制 | 起始标记 | 数据长度 | 主机地址 | 从机地址 | 功能码 | 固定位 + 占空比 | [10 empty] | CRC | 定义
|  | DDCC | ** ** | F0 | ** | 0x52 | ** ** | [10 empty] | ** ** | 占空比设置范围：30~100
| 返回结果 | 起始标记 | 数据长度 | 主机地址 | 从机地址 | 功能码 | 正常返回值 | [10 empty] | CRC
|  | DDCC | ** ** | F0 | ** | 0x52 | 5A A5 5A A5 11 | [10 empty] | ** **
| 读取硬件版本号 | 起始标记 | 数据长度 | 主机地址 | 从机地址 | 功能码 | 固定位 + 01 | [10 empty] | CRC | 定义
|  | DDCC | 00 08 | F0 | ** | 0x53 | 5A A5 5A A5 01 | [10 empty] | ** **
| 返回结果 | 起始标记 | 数据长度 | 主机地址 | 从机地址 | 功能码 | 正常返回值 | [10 empty] | CRC
|  | DDCC | 00 0x0B | F0 | ** | 0x53 | 5A A5 5A A5+硬件主版本号+硬件从版本号+软件主版本号+软件次版本号 | [10 empty] | ** ** | 主版本号：1~100；从版本号：0~9
| 定位卡单板升级使能 | 起始标记 | 数据长度 | 主机地址 | 从机地址 | 功能码 | 命令序列 | [10 empty] | CRC | 定义
|  | DDCC | ** ** | F0 | 0 | 0x80 | 5A 5A A5 A5 A5 A5 5A 5A | [10 empty] | ** ** | 从机地址为0时，为广播模式，无应答；从机地址非0时，为单板地址
| 返回结果 | 起始标记 | 数据长度 | 主机地址 | 从机地址 | 功能码 | [11 empty] | CRC
| 定位卡单板升级程序 | 起始标记 | 数据长度 | 主机地址 | 从机地址 | 功能码 | 数据长度标识 | 帧序号 | 帧序号反码 | 数据 | [7 empty] | CRC | 定义
|  | DDCC | ** ** | F0 | 0 | 0x81 | 1:128；2:1024 | [10 empty] | ** **
| 返回结果 | 起始标记 | 数据长度 | 主机地址 | 从机地址 | 功能码 | [11 empty] | CRC

## Sheet1
发卡机功能测试
序号 | 项目 | 测试结果 | 备注
1 | 充电/取走状态切换 | 通过 | 1~10号
2 | 通信测试 | 通过 | 1~10号
3 | 开锁测试 | 通过 | 1~10号
4 | 读卡测试 | 通过 | 1~10号
5 | 状态指示测试 | 通过 | 1~10号
6 | 电压采集 |  | 1~10号
7 | 电流采集 |  | 1~10号
8 |  |  | 1~10号
1~10号